## Use This For Inputs
Input |  |  | Output
motorTorque | 0.3 | Nm | motorWeight | 0.8372 | kg
|  |  | motorPrice | 33.1007 | $

## Data
Manufacturer | Model Number | Volts (V) | Power (W) | Torque (Nm) | Angular Velocity (rad/s) | RPM (Rated) | Weight (kg) | Price ($) | Length (mm) | Sq or Rd | Size (mm) | Power/Weight | Source
| 42BLR53-12-01 | 12 | 15 | 0.048 | 312.5 | 3000 | 0.35 | 24.85 | 53 | R | 42 | 42.8571 | stepperonline.com
| 57BYA54-12-01 | 12 | 50 | 0.16 | 312.5 | 3000 | 0.47 | 24.02 | 53.5 | R | 57 | 106.383 | stepperonline.com
| 57BYB54-12-01 | 12 | 50 | 0.16 | 312.5 | 3000 | 0.54 | 21.35 | 53.5 | S | 57 | 92.5926 | stepperonline.com
| 36BLR65-24-01 | 24 | 20 | 0.064 | 312.5 | 3000 | 0.3 | 23.02 | 65.2 | R | 36 | 66.6667 | stepperonline.com
| 42BLR43-24-01 | 24 | 13 | 0.062 | 209.6774 | 2000 | 0.3 | 22.23 | 43 | R | 42 | 43.3333 | stepperonline.com
| 42BLR63-24-01 | 24 | 55 | 0.131 | 419.8473 | 4000 | 0.47 | 26.16 | 63 | R | 42 | 117.0213 | stepperonline.com
| 42BLR83-24-01 | 24 | 75 | 0.179 | 418.9944 | 4000 | 0.6 | 32.69 | 83 | R | 42 | 125 | stepperonline.com
| 42BLS40-24-01 | 24 | 26 | 0.063 | 412.6984 | 4000 | 0.3 | 19.88 | 39 | S | 42 | 86.6667 | stepperonline.com
| 42BLS60-24-01 | 24 | 52.5 | 0.125 | 420 | 4000 | 0.6 | 24.85 | 59.2 | S | 42 | 87.5 | stepperonline.com
| 42BLS80-24-01 | 24 | 77.5 | 0.185 | 418.9189 | 4000 | 0.65 | 30.08 | 79 | S | 42 | 119.2308 | stepperonline.com
| 42BLS100-24-01 | 24 | 105 | 0.25 | 420 | 4000 | 0.85 | 35.31 | 99.2 | S | 42 | 123.5294 | stepperonline.com
| 42BSA46-24-01 | 24 | 25 | 0.08 | 312.5 | 3000 | 0.38 | 21.35 | 46 | S | 42 | 65.7895 | stepperonline.com
| 42BSA62-24-01 | 24 | 50 | 0.16 | 312.5 | 3000 | 0.53 | 24.02 | 62 | S | 42 | 94.3396 | stepperonline.com
| 42BSA78-24-01 | 24 | 75 | 0.24 | 312.5 | 3000 | 0.68 | 32.02 | 78 | S | 42 | 110.2941 | stepperonline.com
| 42BSB101-24-01 | 24 | 79 | 0.25 | 316 | 3000 | 0.88 | 29.35 | 101 | S | 42 | 89.7727 | stepperonline.com
| 42BSB41-24-01 | 24 | 20 | 0.063 | 317.4603 | 3000 | 0.32 | 18.68 | 41 | S | 42 | 62.5 | stepperonline.com
| 42BSB61-24-01 | 24 | 39 | 0.125 | 312 | 3000 | 0.5 | 21.35 | 61 | S | 42 | 78 | stepperonline.com
| 42BSB81-24-01 | 24 | 60 | 0.19 | 315.7895 | 3000 | 0.72 | 26.68 | 81 | S | 42 | 83.3333 | stepperonline.com
| 42BYA43-24-01 | 24 | 13 | 0.04 | 325 | 3000 | 0.3 | 20.01 | 43 | R | 42 | 43.3333 | stepperonline.com
| 42BYA51-24-01 | 24 | 25 | 0.08 | 312.5 | 3000 | 0.36 | 22.68 | 51 | R | 42 | 69.4444 | stepperonline.com
| 42BYA73-24-01 | 24 | 50 | 0.16 | 312.5 | 3000 | 0.52 | 32.02 | 73 | R | 42 | 96.1538 | stepperonline.com
| 57BLR50-24-01 | 24 | 84 | 0.23 | 365.2174 | 3500 | 0.55 | 24.85 | 49 | R | 57 | 152.7273 | stepperonline.com
| 57BLR70-24-01 | 24 | 134 | 0.37 | 362.1622 | 3500 | 0.82 | 30.08 | 69 | R | 57 | 163.4146 | stepperonline.com
| 57BLR70-24-02 | 24 | 172 | 0.47 | 365.9574 | 3500 | 0.81 | 30.08 | 69 | R | 57 | 212.3457 | stepperonline.com
| 57BLR90-24-01 | 24 | 220 | 0.6 | 366.6667 | 3500 | 1.18 | 36.62 | 89 | R | 57 | 186.4407 | stepperonline.com
| 57BLY54-24-01 | 24 | 67 | 0.16 | 418.75 | 4000 | 0.52 | 20.92 | 53.5 | R | 57 | 128.8462 | stepperonline.com
| 57BSA58-24-01 | 24 | 63 | 0.2 | 315 | 3000 | 0.7 | 29.35 | 58 | S | 57 | 90 | stepperonline.com
| 57BSD76-24-01 | 24 | 94 | 0.3 | 313.3333 | 3000 | 0.9 | 28.02 | 76 | S | 57 | 104.4444 | stepperonline.com
| 57BYA54-24-01 | 24 | 50 | 0.16 | 312.5 | 3000 | 0.57 | 24.02 | 53.5 | R | 57 | 87.7193 | stepperonline.com
| 57BYA74-24-01 | 24 | 101 | 0.32 | 315.625 | 3000 | 0.85 | 37.36 | 73.5 | R | 57 | 118.8235 | stepperonline.com
| 57BYB74-24-01 | 24 | 91 | 0.29 | 313.7931 | 3000 | 0.79 | 29.35 | 73.5 | S | 57 | 115.1899 | stepperonline.com
| 57BYB54-24-01 | 24 | 50 | 0.16 | 312.5 | 3000 | 0.54 | 21.35 | 53.5 | S | 57 | 92.5926 | stepperonline.com
| 86BSA70-24-01 | 24 | 110 | 0.35 | 314.2857 | 3000 | 1.65 | 58.7 | 70 | S | 86 | 66.6667 | stepperonline.com
| 42BSA62-36-01 | 36 | 50 | 0.16 | 312.5 | 3000 | 0.53 | 24.02 | 62 | S | 42 | 94.3396 | stepperonline.com
| 57BLR43-36-01 | 36 | 25 | 0.055 | 454.5455 | 4400 | 0.4 | 23.54 | 43 | R | 57 | 62.5 | stepperonline.com
| 57BLR50-36-01 | 36 | 46 | 0.11 | 418.1818 | 4000 | 0.53 | 24.85 | 49 | R | 57 | 86.7925 | stepperonline.com
| 57BLR70-36-01 | 36 | 99 | 0.22 | 450 | 4300 | 0.73 | 30.08 | 69 | R | 57 | 135.6164 | stepperonline.com
| 57BLR90-36-01 | 36 | 138 | 0.33 | 418.1818 | 4000 | 1.03 | 36.62 | 89 | R | 57 | 133.9806 | stepperonline.com
| 57BLR110-36-01 | 36 | 184 | 0.44 | 418.1818 | 4000 | 1.25 | 41.85 | 109 | R | 57 | 147.2 | stepperonline.com
| 57BSA100-36-01 | 36 | 188 | 0.6 | 313.3333 | 3000 | 1.35 | 58.7 | 100 | S | 57 | 139.2593 | stepperonline.com
| 57BSA79-36-01 | 36 | 126 | 0.4 | 315 | 3000 | 1.03 | 42.69 | 79 | S | 57 | 122.3301 | stepperonline.com
| 57BSD116-36-01 | 36 | 188 | 0.6 | 313.3333 | 3000 | 1.49 | 38.69 | 116 | S | 57 | 126.1745 | stepperonline.com
| 57BSD76-36-01 | 36 | 94 | 0.3 | 313.3333 | 3000 | 0.9 | 28.02 | 76 | S | 57 | 104.4444 | stepperonline.com
| 57BSD96-36-01 | 36 | 141 | 0.45 | 313.3333 | 3000 | 0.91 | 33.35 | 96 | S | 57 | 154.9451 | stepperonline.com
| 57BYA74-36-01 | 36 | 101 | 0.32 | 315.625 | 3000 | 0.85 | 37.36 | 73.5 | R | 57 | 118.8235 | stepperonline.com
| 57BYA94-36-01 | 36 | 141 | 0.45 | 313.3333 | 3000 | 1.13 | 49.36 | 93.5 | R | 57 | 124.7788 | stepperonline.com
| 57BYB74-36-01 | 36 | 91 | 0.29 | 313.7931 | 3000 | 0.79 | 29.35 | 73.5 | R | 57 | 115.1899 | stepperonline.com
| 57BYB94-36-01 | 36 | 129 | 0.41 | 314.6341 | 3000 | 1.04 | 34.69 | 93.5 | R | 57 | 124.0385 | stepperonline.com
| 42BSA78-48-01 | 48 | 75 | 0.24 | 312.5 | 3000 | 0.68 | 32.02 | 78 | S | 42 | 110.2941 | stepperonline.com
| 42BSB101-48-01 | 48 | 79 | 0.25 | 316 | 3000 | 0.88 | 29.35 | 101 | S | 42 | 89.7727 | stepperonline.com
| 42BSB61-48-01 | 48 | 39 | 0.125 | 312 | 3000 | 0.5 | 21.35 | 61 | S | 42 | 78 | stepperonline.com
| 42BSB81-48-01 | 48 | 60 | 0.19 | 315.7895 | 3000 | 0.72 | 26.68 | 81 | S | 42 | 83.3333 | stepperonline.com
| 57BSA100-48-01 | 48 | 188 | 0.6 | 313.3333 | 3000 | 1.35 | 58.7 | 100 | S | 57 | 139.2593 | stepperonline.com
| 57BSD116-48-01 | 48 | 188 | 0.6 | 313.3333 | 3000 | 1.49 | 38.69 | 116 | S | 57 | 126.1745 | stepperonline.com
| 57BYA94-48-01 | 48 | 141 | 0.45 | 313.3333 | 3000 | 1.13 | 49.36 | 93.5 | R | 57 | 124.7788 | stepperonline.com
| 57BYA114-48-01 | 48 | 188 | 0.6 | 313.3333 | 3000 | 1.41 | 58.7 | 113.5 | R | 57 | 133.3333 | stepperonline.com
| 57BYB114-48-01 | 48 | 179 | 0.57 | 314.0351 | 3000 | 1.29 | 41.36 | 113.5 | S | 57 | 138.7597 | stepperonline.com
| 57BYB94-48-01 | 48 | 129 | 0.41 | 314.6341 | 3000 | 1.04 | 34.69 | 93.5 | S | 57 | 124.0385 | stepperonline.com
| 86BSA108-48-01 | 48 | 440 | 1.4 | 314.2857 | 3000 | 3.2 | 93.39 | 108 | S | 86 | 137.5 | stepperonline.com
| 86BSA135-48-01 | 48 | 660 | 2.1 | 314.2857 | 3000 | 4.2 | 120.08 | 135 | S | 86 | 157.1429 | stepperonline.com